## Dados de entrada
Hélice Clark y com passo de 25º
r/R | Corda normalizada (b/D) | Espessura relativa (h/b) | p/D (para 25º) | número da seção | p (m) | beta ° | Posição r (m) | Posição sem o hub (m)
0.3 | 0.05313 | 0.36305 | 0.84707 | 1 | 1.6941 | 41.9482 | 0.3 | 0
0.4 | 0.069128 | 0.17476 | 0.94565 | 2 | 1.8913 | 36.9624 | 0.4 | 0.1
0.5 | 0.076023 | 0.1179 | 0.97988 | 3 | 1.9598 | 31.9564 | 0.5 | 0.2
0.6 | 0.073367 | 0.10141 | 1.0229 | 4 | 2.0458 | 28.487 | 0.6 | 0.3
0.7 | 0.065931 | 0.092127 | 1.0731 | 5 | 2.1462 | 26.0106 | 0.7 | 0.4
0.8 | 0.056267 | 0.086498 | 1.1288 | 6 | 2.2576 | 24.1864 | 0.8 | 0.5
0.9 | 0.044609 | 0.082817 | 1.187 | 7 | 2.374 | 22.7738 | 0.9 | 0.6
1 |  |  |  | 8 |  |  | 1 | 0.7
Diâmetro do hub (m) | 0.3
Diâmetro da hélice (m) | 2
Espessura Clarky (m) | 0.11707

## Comparação
Referência
J | Ct | J | Eficiência
0.0063829 | -1.3581e-05 | 0.0030234 | 0.11338
0.042734 | 0.042462 | 0.051963 | 0.11126
0.074793 | 0.076437 | 0.10438 | 0.10949
0.11753 | 0.1189 | 0.18121 | 0.10842
0.18589 | 0.18471 | 0.22662 | 0.10735
0.23082 | 0.24206 | 0.32092 | 0.10558
0.28421 | 0.28876 | 0.3977 | 0.10592
0.31851 | 0.35039 | 0.48153 | 0.10414
0.36991 | 0.429 | 0.57596 | 0.098842
0.40634 | 0.49062 | 0.64595 | 0.093548
0.45771 | 0.56073 | 0.723 | 0.08614
0.50899 | 0.61381 | 0.75812 | 0.079796
0.56459 | 0.67752 | 0.83172 | 0.071332
0.63074 | 0.72419 | 0.86684 | 0.064988
0.69902 | 0.76873 | 0.92296 | 0.057232
0.76937 | 0.80262 | 0.97214 | 0.048068
0.84821 | 0.83011 | 1.0458 | 0.0389
0.93343 | 0.85546 | 1.1019 | 0.029736
0.99302 | 0.85959 | 1.1581 | 0.020923
1.0569 | 0.86371 | 1.2107 | 0.012815
1.127 | 0.84441 | 1.2598 | 0.005412
1.1524 | 0.82521 | 1.2984 | 0.00012352
1.1928 | 0.79959
1.2202 | 0.7506
1.2349 | 0.70163
1.2474 | 0.63352
1.2578 | 0.58881
1.2576 | 0.53775
1.2721 | 0.45048
1.2761 | 0.39516
1.2822 | 0.31642
1.2882 | 0.2313
1.292 | 0.12491
1.2915 | 0.010018

## Condicoes voo
raio | 1
D | 2
N | 1000
V0 | 50
Vt | 104.7198
a | 340
M0 | 0.14706
Mt | 0.308
J | 1.5